## Sheet1
MFR PN | REF-DES | MFR | Value | Package | Description | QTY
BAS40-04-V | D1-2 | Vishay |  | SOT-23 | Dual Schottky Diode | 2
GRM188R71H104KA93J | C1-6 | Murata | 100nF | 603 | Capacitor | 6
GRM188R71H104KA93J | C9 | TDK | 1uF | 603 | Capacitor | 1
C1608X7R1C105MT | C8 C10-16 | TDK | 1uF | 603 | Capacitor | 8
C2012X5R1A226KT/1.25 | C7 | TDK | 22uF | 805 | Capacitor | 1
CS5510 | U4 | Cirrus Logic |  | SOIC-8 | Differential ADC | 1
| J1 |  |  |  | Molex Sherlock 2.0mm Header-3P Vertical | 1
1167 | U2 | Linear Technology |  | SOIC-8 | Instrumentation Amplifier | 1
MCP41100 | U1 | Microchip | 100K | SOIC-8 | 256 step digital potentiometer | 1
OPA4234 | U3 | Texas Insrtuments |  | SOIC-14 | Quad Op Amp | 1
REF5050 | U6 | Texas Instruments | 5V | SOIC-8 | Precision, Low Noise Voltage Reference | 1
| R1-2 R4-11 | Panasonic | 10K | 603 | Resistor | 10
| R3 R16-17 | Panasonic | 1K | 603 | Resistor | 3
| R14-15 | Panasonic | 1M | 603 | Resistor | 2
| R12-13 | Panasonic | 20K | 603 | Resistor | 2
TLC4501 | U5 | Texas Instruments |  | SOIC-8 | Self Nulling Op Amp | 1
| TP1-4 |  |  |  | Test point with via | 4